## History
'=======================2016-05-26 更新===============================
'Kostal.Las.ArticleProvider.Csv.dll 版本 1.0.0.1
'Kostal.Las.Base.dll 版本 1.0.0.2
'1.修正Shift.class 23:59:59 时报错Bug.
'2.新增ScheduleView CheckSum比较.
'3.新增程序开启时检查Check Sum. 若不相符程序无法开启.
'4.新增Linecontrol UserDefine接口. 可以自定义添加Child.
'5.修正多PLC工作时重复添加ADS 变量Bug.
'6.新增Twincat 断线时报错.
'7.新增ManualStation 满足手工线多条码扫描.
'8.新增Datalogic 210N扫描仪.
'9.新增FileHander 文件移动FileMove
'======================================================================
'=======================2016-06-06 更新===============================
'Kostal.Las.ArticleProvider.Csv.dll 版本 1.0.0.1
'Kostal.Las.Base.dll 版本 1.0.0.3
'1.优化Log显示
'2.Device新增语言
'======================================================================
=======================2016-07-01 更新===============================
'Kostal.Las.ArticleProvider.Csv.dll 版本 1.0.0.1
Kostal.Las.Base.dll 版本 1.0.0.3
'1.添加手动触发接口
'2.新增DLL版本显示
'3.优化计时间
'4.修正Picture Station不显示Bug.
'5.Define 改为异步调用.
'6.新增不良打印机切纸.
'7.新增StepLine接口.可以选择在步骤之前或者步骤之后添加自定义步骤
'8.新增CheckTrigInfo接口.可以根据用户需求选择Local Article.是APP Article还是PLC Article or 自定义Article.
'9.Visible="True"
'10.取消AutoSelect时若Article不存在时报错.
'11.只有一个PLC是自动选择第一个PLC
'12.新增窗体根据不同分辨率显示
'13.新增PLC Run接口.用户可以自定义Station触发
'======================================================================
=======================2018-03-20 更新===============================
Kostal.Las.Base.dll 版本 1.0.1.0
'1.新增Maintenance功能，设置及监控各元器件工作次数
=======================2019-11-18 更新===============================
Kostal.Las.Base.dll 版本 2.0.0.3
'1.修复总控交互慢bug
'2.新增支持CAB printer
'3.新增support Keyence光刻机
'4.新增multipriter
=======================2020-06-17 更新===============================
Kostal.Las.Base.dll 版本 2.0.0.4
'1.新增MES功能
'2.新增forcam
=======================2020-7-10 更新===============================
Kostal.Las.Base.dll 版本 2.0.0.5
'1.新增EZD光刻机
=======================2020-12-30 更新===============================
Kostal.Las.Base.dll 版本 2.0.0.6
'1.修复ADS变量几率掉线，修复Flashruninnr有几率崩溃的bug
'2.修复Flashruniner在烧成器宕机或延迟或者无反应导致连续烧成NG的bug
'3.新增Packman device

## 新增需求
类型 | 描述 | 备注 | 完成日期